## Tabelle1
d [mm] | Δ d [mm] | r² [m²] | Δ r² [m²] | ρ_k [g/cm³] | Δ ρ_k [g/cm³] | t [s] | Δ t [s] | s [m] | Δ s [m] | v_sink [m/s] | Δ v_sink [m/s] | v_sink [m/s] mean | Δ v_sink [m/s] mean | Δ v_sink [m/s] Δmean | ρ_f [g/cm³] | Δ ρ_f [g/cm³] | v_sinkmean/(ρ_k-ρ_f ) [m^4/s*kg] | Δ v_sinkmean/(ρ_k-ρ_f ) [m^4/s*kg] | λ | Δλ | (v_sink mean*λ)/(ρ_k-ρ_f ) [m^4/s*kg] | Δ (v_sink mean*λ)/(ρ_k-ρ_f ) [m^4/s*kg] | T [K] | Δ T [K]
9 | 0.09 | 2.025e-05 | 8.1e-07 | 1.3555 | 0.0005 | 6.14 | 0.3 | 0.2 | 0.0045 | 0.032573 | 0.0017522 | 0.033078 | 0.00080799 | 0.0011538 | 1.1482 | 0.0002 | 0.00015957 | 5.5814e-06 | 1.252 | 0.00252 | 0.00019978 | 6.9995e-06 | 294.65 | 0.5
[6 empty] | 6.14 |  |  |  | 0.032573 | 0.0017522
[6 empty] | 5.7 |  |  |  | 0.035088 | 0.0020084
[6 empty] | 6.21 |  |  |  | 0.032206 | 0.0017163
[6 empty] | 6.07 |  |  |  | 0.032949 | 0.0017893
8 | 0.08 | 1.6e-05 | 6.4e-07 | 1.3625 | 0.0005 | 7.86 | 0.3 | 0.2 | 0.004 | 0.025445 | 0.0010965 | 0.026029 | 0.00051104 | 0.0005095 | 1.1476 | 0.0002 | 0.00012112 | 2.3902e-06 | 1.224 | 0.00224 | 0.00014825 | 2.9382e-06 | 295.15
[6 empty] | 7.8 |  |  |  | 0.025641 | 0.0011116
[6 empty] | 7.7 |  |  |  | 0.025974 | 0.0011375
[6 empty] | 7.56 |  |  |  | 0.026455 | 0.0011756
[6 empty] | 7.51 |  |  |  | 0.026631 | 0.0011897
7.144 | 0.07144 | 1.2759e-05 | 5.1037e-07 | 1.3775 | 0.0025 | 8.42 | 0.3 | 0.2 | 0.003572 | 0.023753 | 0.00094668 | 0.023641 | 0.00042005 | 0.00041925 | 1.1476 | 0.0002 | 0.00010283 | 2.141e-06 | 1.2 | 0.0020003 | 0.0001234 | 2.5775e-06
[6 empty] | 8.62 |  |  |  | 0.023202 | 0.00090761
[6 empty] | 8.54 |  |  |  | 0.023419 | 0.00092291
[6 empty] | 8.5 |  |  |  | 0.023529 | 0.00093072
[6 empty] | 8.23 |  |  |  | 0.024301 | 0.00098645
6 | 0.06 | 9e-06 | 3.6e-07 | 1.3775 | 0.0025 | 11.62 | 0.3 | 0.2 | 0.003 | 0.017212 | 0.00051392 | 0.017111 | 0.00022755 | 0.00020965 | 1.1476 | 0.0002 | 7.4427e-05 | 1.2802e-06 | 1.168 | 0.00168 | 8.6931e-05 | 1.5005e-06
[6 empty] | 11.62 |  |  |  | 0.017212 | 0.00051392
[6 empty] | 11.64 |  |  |  | 0.017182 | 0.00051238
[6 empty] | 11.62 |  |  |  | 0.017212 | 0.00051392
[6 empty] | 11.95 |  |  |  | 0.016736 | 0.00048945
5 | 0.05 | 6.25e-06 | 2.5e-07 | 1.3775 | 0.0025 | 15.56 | 0.3 | 0.2 | 0.0025 | 0.012853 | 0.00029534 | 0.012816 | 0.00013148 | 0.00018897 | 1.1476 | 0.0002 | 5.5747e-05 | 1.0225e-06 | 1.14 | 0.0014 | 6.3551e-05 | 1.1682e-06
[6 empty] | 15.24 |  |  |  | 0.013123 | 0.00030602
[6 empty] | 15.8 |  |  |  | 0.012658 | 0.00028775
[6 empty] | 15.66 |  |  |  | 0.012771 | 0.00029214
[6 empty] | 15.78 |  |  |  | 0.012674 | 0.00028837
4 | 0.04 | 4e-06 | 1.6e-07 | 1.3775 | 0.0025 | 23.43 | 0.3 | 0.2 | 0.002 | 0.0085361 | 0.00013868 | 0.00836 | 5.9979e-05 | 9.8922e-05 | 1.1476 | 0.0002 | 3.6364e-05 | 5.8524e-07 | 1.112 | 0.00112 | 4.0437e-05 | 6.5206e-07
[6 empty] | 24.06 |  |  |  | 0.0083126 | 0.00013286
[6 empty] | 24.01 |  |  |  | 0.0083299 | 0.00013331
[6 empty] | 24.09 |  |  |  | 0.0083022 | 0.0001326
[6 empty] | 24.04 |  |  |  | 0.0083195 | 0.00013304
3 | 0.03 | 2.25e-06 | 9e-08 | 1.3775 | 0.0025 | 39.72 | 0.3 | 0.2 | 0.0015 | 0.0050352 | 5.3595e-05 | 0.0050127 | 2.3808e-05 | 2.7521e-05 | 1.1476 | 0.0002 | 2.1804e-05 | 2.6628e-07 | 1.084 | 0.00084 | 2.3635e-05 | 2.8923e-07
[6 empty] | 40.07 |  |  |  | 0.0049913 | 5.2894e-05
[6 empty] | 39.92 |  |  |  | 0.00501 | 5.3193e-05
[6 empty] | 40.15 |  |  |  | 0.0049813 | 5.2736e-05
[6 empty] | 39.64 |  |  |  | 0.0050454 | 5.3758e-05
2 | 0.02 | 1e-06 | 4e-08 | 1.3775 | 0.0025 | 74.9 | 0.3 | 0.2 | 0.001 | 0.0026702 | 1.7107e-05 | 0.002654 | 7.591e-06 | 6.3405e-05 | 1.1476 | 0.0002 | 1.1544e-05 | 1.3019e-07 | 1.056 | 0.00056 | 1.2191e-05 | 1.3764e-07
[6 empty] | 78.34 |  |  |  | 0.002553 | 1.6079e-05
[6 empty] | 75.86 |  |  |  | 0.0026364 | 1.6807e-05
[6 empty] | 73.8 |  |  |  | 0.00271 | 1.7463e-05
[6 empty] | 74.06 |  |  |  | 0.0027005 | 1.7378e-05
| R | 37.5

## Tabelle2
h [mm] | V [ml] | t [s] | Δ t [s] | Raumtemp. [K]
550 | 0 | 0 | 4 | 297.05
549.5 | 5 | 99
549 | 10 | 226
548.5 | 15 | 357
548 | 20 | 485
547.5 | 25 | 616
547 | 30 | 744