## Tabelle1
d | Δ d | r² | Δ r² | ρ_k | Δ ρ_k | t | Δ t | s | Δ s | v_sink | Δ v_sink | v_sink mean | Δ v_sink mean | Δ v_sink Δmean | ρ_f | Δ ρ_f | v_sinkmean/(ρ_k-ρ_f ) | Δ v_sinkmean/(ρ_k-ρ_f ) | λ | Δλ | (v_sink mean*λ)/(ρ_k-ρ_f ) | Δ (v_sink mean*λ)/(ρ_k-ρ_f ) | T | Δ T | v_lam | Δ v_lam | v_sink/v_lam | Δ v_sink/v_lam | Re | Δ Re
[mm] | [mm] | [m²] | [m²] | [g/cm³] | [g/cm³] | [s] | [s] | [m] | [m] | [m/s] | [m/s] | [m/s] | [m/s] | [m/s] | [g/cm³] | [g/cm³] | [m^4/s*kg] | [m^4/s*kg] |  |  | [m^4/s*kg] | [m^4/s*kg] | [K] | [K] | [m/s] | [m/s]
9 | 0.09 | 2.025e-05 | 8.1e-07 | 1.3555 | 0.0005 | 6.14 | 0.3 | 0.2 | 0.0045 | 0.032573 | 0.0017522 | 0.033078 | 0.00080799 | 0.0011538 | 1.1482 | 0.0002 | 0.00015957 | 5.5814e-06 | 1.252 | 0.00252 | 0.00019978 | 6.9995e-06 | 294.65 | 0.5 | 0.043657 | 8.292e-05 | 0.75767 | 0.026468 | 1.6307 | 0.08623
[6 empty] | 6.14 |  |  |  | 0.032573 | 0.0017522
[6 empty] | 5.7 |  |  |  | 0.035088 | 0.0020084
[6 empty] | 6.21 |  |  |  | 0.032206 | 0.0017163
[6 empty] | 6.07 |  |  |  | 0.032949 | 0.0017893
8 | 0.08 | 1.6e-05 | 6.4e-07 | 1.3625 | 0.0005 | 7.86 | 0.3 | 0.2 | 0.004 | 0.025445 | 0.0010965 | 0.026029 | 0.00051104 | 0.0005095 | 1.1476 | 0.0002 | 0.00012112 | 2.3902e-06 | 1.224 | 0.00224 | 0.00014825 | 2.9382e-06 | 295.15 |  | 0.035759 | 8.596e-05 | 0.7279 | 0.014355 | 1.1401 | 0.050504
[6 empty] | 7.8 |  |  |  | 0.025641 | 0.0011116
[6 empty] | 7.7 |  |  |  | 0.025974 | 0.0011375
[6 empty] | 7.56 |  |  |  | 0.026455 | 0.0011756
[6 empty] | 7.51 |  |  |  | 0.026631 | 0.0011897
7.144 | 0.07144 | 1.2759e-05 | 5.1037e-07 | 1.3775 | 0.0025 | 8.42 | 0.3 | 0.2 | 0.003572 | 0.023753 | 0.00094668 | 0.023641 | 0.00042005 | 0.00041925 | 1.1476 | 0.0002 | 0.00010283 | 2.141e-06 | 1.2 | 0.0020003 | 0.0001234 | 2.5775e-06 |  |  | 0.030507 | 9.196e-05 | 0.77494 | 0.01394 | 0.92466 | 0.040239
[6 empty] | 8.62 |  |  |  | 0.023202 | 0.00090761
[6 empty] | 8.54 |  |  |  | 0.023419 | 0.00092291
[6 empty] | 8.5 |  |  |  | 0.023529 | 0.00093072
[6 empty] | 8.23 |  |  |  | 0.024301 | 0.00098645
6 | 0.06 | 9e-06 | 3.6e-07 | 1.3775 | 0.0025 | 11.62 | 0.3 | 0.2 | 0.003 | 0.017212 | 0.00051392 | 0.017111 | 0.00022755 | 0.00020965 | 1.1476 | 0.0002 | 7.4427e-05 | 1.2802e-06 | 1.168 | 0.00168 | 8.6931e-05 | 1.5005e-06 |  |  | 0.021519 | 9.196e-05 | 0.79516 | 0.011107 | 0.56207 | 0.023375
[6 empty] | 11.62 |  |  |  | 0.017212 | 0.00051392
[6 empty] | 11.64 |  |  |  | 0.017182 | 0.00051238
[6 empty] | 11.62 |  |  |  | 0.017212 | 0.00051392
[6 empty] | 11.95 |  |  |  | 0.016736 | 0.00048945
5 | 0.05 | 6.25e-06 | 2.5e-07 | 1.3775 | 0.0025 | 15.56 | 0.3 | 0.2 | 0.0025 | 0.012853 | 0.00029534 | 0.012816 | 0.00013148 | 0.00018897 | 1.1476 | 0.0002 | 5.5747e-05 | 1.0225e-06 | 1.14 | 0.0014 | 6.3551e-05 | 1.1682e-06 |  |  | 0.014943 | 9.196e-05 | 0.85764 | 0.013703 | 0.35083 | 0.014871
[6 empty] | 15.24 |  |  |  | 0.013123 | 0.00030602
[6 empty] | 15.8 |  |  |  | 0.012658 | 0.00028775
[6 empty] | 15.66 |  |  |  | 0.012771 | 0.00029214
[6 empty] | 15.78 |  |  |  | 0.012674 | 0.00028837
4 | 0.04 | 4e-06 | 1.6e-07 | 1.3775 | 0.0025 | 23.43 | 0.3 | 0.2 | 0.002 | 0.0085361 | 0.00013868 | 0.00836 | 5.9979e-05 | 9.8922e-05 | 1.1476 | 0.0002 | 3.6364e-05 | 5.8524e-07 | 1.112 | 0.00112 | 4.0437e-05 | 6.5206e-07 |  |  | 0.0095638 | 9.196e-05 | 0.87413 | 0.013328 | 0.18308 | 0.0075914
[6 empty] | 24.06 |  |  |  | 0.0083126 | 0.00013286
[6 empty] | 24.01 |  |  |  | 0.0083299 | 0.00013331
[6 empty] | 24.09 |  |  |  | 0.0083022 | 0.0001326
[6 empty] | 24.04 |  |  |  | 0.0083195 | 0.00013304
3 | 0.03 | 2.25e-06 | 9e-08 | 1.3775 | 0.0025 | 39.72 | 0.3 | 0.2 | 0.0015 | 0.0050352 | 5.3595e-05 | 0.0050127 | 2.3808e-05 | 2.7521e-05 | 1.1476 | 0.0002 | 2.1804e-05 | 2.6628e-07 | 1.084 | 0.00084 | 2.3635e-05 | 2.8923e-07 |  |  | 0.0053797 | 9.196e-05 | 0.93178 | 0.016729 | 0.082331 | 0.003303
[6 empty] | 40.07 |  |  |  | 0.0049913 | 5.2894e-05
[6 empty] | 39.92 |  |  |  | 0.00501 | 5.3193e-05
[6 empty] | 40.15 |  |  |  | 0.0049813 | 5.2736e-05
[6 empty] | 39.64 |  |  |  | 0.0050454 | 5.3758e-05
2 | 0.02 | 1e-06 | 4e-08 | 1.3775 | 0.0025 | 74.9 | 0.3 | 0.2 | 0.001 | 0.0026702 | 1.7107e-05 | 0.002654 | 7.591e-06 | 6.3405e-05 | 1.1476 | 0.0002 | 1.1544e-05 | 1.3019e-07 | 1.056 | 0.00056 | 1.2191e-05 | 1.3764e-07 |  |  | 0.002391 | 9.196e-05 | 1.11 | 0.042811 | 0.029061 | 0.0013475
[6 empty] | 78.34 |  |  |  | 0.002553 | 1.6079e-05
[6 empty] | 75.86 |  |  |  | 0.0026364 | 1.6807e-05
[6 empty] | 73.8 |  |  |  | 0.00271 | 1.7463e-05
[6 empty] | 74.06 |  |  |  | 0.0027005 | 1.7378e-05
| R [mm] | 37.5
| g [m/s] | 9.8098
| η_korr [Pa s] | 0.20961 | [5 empty] | h mean [mm] | 548.25 |  |  | h [mm] | Δ h [mm] | V [ml] | Δ V [ml] | t [s] | Δ t [s] | Raumtemp. [K] |  | ts-te [s] | Δ ts-te [s] | Vs-Ve [ml] | Δ Vs-Ve [ml] | ¦dVs/dts-dVe/dte¦ [ml/s] | Δ ¦dVs/dts-dVe/dte¦ [ml/s]
| Δ η_korr [Pa s] | 0.008062 | [5 empty] | Δ h mean [mm] | 0.35355 |  |  | 550 | 0.5 | 0 | 0.25 | 0 | 4 | 297.05 |  | 99 | 5.6569 | 5 | 0.35355 |  |  | Einlaufzeit
| η [Pa s] | 0.23956 | [5 empty] | ρ_f [g/cm³] | 1.1456 |  |  | 549.5 |  | 5 |  | 99 |  |  |  | 127 |  | 5 |  | 0.011135 | 0.0032902
| Δ η [Pa s] | 0.013162 | [5 empty] | Δ ρ_f [g/cm³] | 0.0002 |  |  | 549 |  | 10 |  | 226 |  |  |  | 131 |  | 5 |  | 0.0012021 | 0.0031623
[8 empty] | p_1 [Pa] | 6161.3172 |  |  | 548.5 |  | 15 |  | 357 |  |  |  | 128 |  | 5 |  | 0.00089456 | 0.0032572
[8 empty] | Δ p_1 [Pa] | 4.1163 |  |  | 548 |  | 20 |  | 485 |  |  |  | 131 |  | 5 |  | 0.00089456 | 0.0031623
[8 empty] | dV/dt [m³/s] | 3.876e-08 |  |  | 547.5 |  | 25 |  | 616 |  |  |  | 128 |  | 5 |  | 0.00089456 | 0.0032572
[8 empty] | Δ dV/dt [m³/s] | 4.5608e-10 |  |  | 547 |  | 30 |  | 744
[8 empty] | η [Pa s] | 0.19751
[8 empty] | Δ η [Pa s] | 0.0056304
[8 empty] | Re | 0.47709
[8 empty] | Δ Re | 0.014067